## 表-08 分部分项工程和单价措施项目清单与计价表
分部分项工程和单价措施项目清单与计价表
工程名称：围栏 |  |  |  | 标段：取水闸 |  |  |  |  | 第 1 页 共 2 页
序号 | 项目编码 | 项目名称 | 项目特征描述 |  | 计量单位 | 工程量 | 金 额(元)
[7 empty] | 综合单价 | 合 价 |  | 其中
暂估价
整个项目
1 | 010101003001 | 挖沟槽土方 | 1.土壤类别:一、二类土 2.挖土深度:1m以内 |  | m3 | 3.95
2 | 010103001001 | 回填方 | 1.密实度要求:符合设计要求 2.填方材料品种:回填土 |  | m3 | 3.02
3 | 010501001001 | 垫层 | 1.混凝土种类:现浇 2.混凝土强度等级:C15 3.含模板、泵送等 |  | m3 | 0.94
4 | 010503004001 | 圈梁 | 1.混凝土种类:现浇 2.混凝土强度等级:C30 3.含模板、泵送等 |  | m3 | 1.9
5 | 010515001001 | 现浇构件钢筋 | 1.钢筋种类、规格:现浇构件带肋钢筋 带肋钢筋HRB400以内 直径 ≤18mm |  | t | 0.191
6 | 010515001002 | 现浇构件钢筋 | 1.钢筋种类、规格:箍筋 带肋钢筋HRB400以内 直径 ≤10mm |  | t | 0.05
7 | 010603002001 | 空腹钢柱 | 1.柱类型:钢柱 2.钢材品种、规格:GZ1、GZ2:φ80*2.5，Q235B 3.所有露明铁件均采用外表面热镀锌的处理方式 4.钢件焊缝需锉平磨光 5.其他详见设计图纸 |  | t | 0.543
本页小计
注：为计取规费等的使用，可在表中增设其中：“定额人工费”。
表—08
分部分项工程和单价措施项目清单与计价表
工程名称：围栏 |  |  |  | 标段：取水闸 |  |  |  |  | 第 2 页 共 2 页
序号 | 项目编码 | 项目名称 | 项目特征描述 |  | 计量单位 | 工程量 | 金 额(元)
[7 empty] | 综合单价 | 合 价 |  | 其中
暂估价
8 | 010606013001 | 零星钢构件 | 1.构件名称:柱脚构件 2.钢材品种、规格:M-1,300*240*16mm；GZ2与闸墩连接大样,200*200*10mm 3.其他详见设计图纸 |  | t | 0.122
9 | 010607004001 | 金属网栏 | 1.围栏 2.立杆：φ65*2.5，横杠：φ65*2.5,Q235B 3.PE包塑勾花网成品φ4钢丝，PE包塑勾花网围栏大门尺寸详见图纸 4.围栏刷漆、相关辅件等按照设计要求配备齐全 5.围栏做法参考图集08j933-1第y7-y8页 6.其他详见设计图纸 |  | m2 | 113.38
措施项目
本页小计
合 计
注：为计取规费等的使用，可在表中增设其中：“定额人工费”。
表—08

## 表-11 总价措施项目清单与计价汇总表
总价措施项目清单与计价表
工程名称：围栏 |  |  |  | 标段：取水闸 |  |  |  |  | 第 1 页 共 1 页
序号 | 项目编码 | 项目名称 | 计 算 基 础 |  | 费率 (%) | 金 额(元) | 调整费 率(%) | 调整后 金额(元) |  | 备 注
1 | 011707001001 | 安全文明施工费 | 分部分项安全文明施工费+单价措施安全文明施工费
2 | 01 | 其他措施费（费率类）
2.1 | 011707002001 | 夜间施工增加费 | 分部分项其他措施费+单价措施其他措施费
2.2 | 011707004001 | 二次搬运费 | 分部分项其他措施费+单价措施其他措施费
2.3 | 011707005001 | 冬雨季施工增加费 | 分部分项其他措施费+单价措施其他措施费
3 | 02 | 其他（费率类）
合 计
编制人（造价人员）： |  |  |  | 复核人（造价工程师）：
注：1.“计算基础”中安全文明施工费可为“定额基价”、“定额人工费”或“定额人工费+定额机械费”，其他项目可为“定额人工费”或“定额人工费+定额机械费”。 2.按施工方案计算的措施费，若无“计算基础”和“费率”的数值，也可只填“金额”数值，但应在备注栏说明施工方案出处或计算方法。
表-11

## 表-12 其他项目清单与计价汇总表
其他项目清单与计价汇总表
工程名称：围栏 |  |  | 标段：取水闸 |  | 第 1 页 共 1 页
序号 | 项 目 名 称 | 金 额(元) |  | 结算金额(元) |  | 备 注
1 | 暂列金额 |  |  |  |  | 明细详见表-12-1
2 | 暂估价
2.1 | 材料（工程设备）暂估价 | — |  |  |  | 明细详见表-12-2
2.2 | 专业工程暂估价 |  |  |  |  | 明细详见表-12-3
3 | 计日工 |  |  |  |  | 明细详见表-12-4
4 | 总承包服务费 |  |  |  |  | 明细详见表-12-5
合 计 | [5 empty] | —
注：材料（工程设备）暂估单价进入清单项目综合单价，此处不汇总。
表—12

## 表-13 规费、税金项目计价表
规费、税金项目计价表
工程名称：围栏 |  |  | 标段：取水闸 |  |  | 第 1 页 共 1 页
序号 | 项 目 名 称 | 计 算 基 础 |  | 计算基数 | 计算费率 (%) |  | 金 额(元)
1 | 规费 | 定额规费+工程排污费+其他
1.1 | 定额规费 | 分部分项规费+单价措施规费
1.2 | 工程排污费
1.3 | 其他
2 | 增值税 | 不含税工程造价合计
合 计
编制人（造价人员）： |  |  | 复核人（造价工程师）：
表—13

## 表-14 主要材料价格表
主要材料价格表
工程名称： |  | 围栏 | [5 empty] | 第 1 页 共 1 页
序号 | 材料编码 |  | 材料名称 | 规格、型号 等特殊要求 | 单位 | 数 量 | 单 价 |  | 合 价
1 | 01000106 |  | 型钢 | 综合 | t
2 | 01010165 |  | 钢筋 | 综合 | kg
3 | 01010210 |  | 钢筋 | HRB400以内 φ10以内 | kg
4 | 01010211 |  | 钢筋 | HRB400以内 φ12~φ18 | kg
5 | 01050166 |  | 钢丝绳 | φ12 | kg
6 | 01290283 |  | 中厚钢板 | 综合 | t
7 | 03011305 |  | 六角螺栓 |  | kg
8 | 03130921 |  | 低合金钢焊条 | E43系列 | kg
9 | 05030105 |  | 板方材 |  | m3
10 | 05030169 |  | 杉木板方材 |  | m3
11 | 13010205 |  | 环氧富锌底漆 |  | kg
12 | 14390143 |  | 乙炔气 |  | m3
13 | 14430175 |  | 塑料粘胶带 | 20mm*50m | 卷
14 | 33011332 |  | 钢柱 |  | t
15 | 33330125 |  | 金属结构铁件 |  | kg
16 | 35010101 |  | 复合模板 |  | m2
17 | 35130101 |  | 千斤顶 |  | 台
18 | BCCLF0@1 |  | 勾花围栏 |  | m2
19 | 80210555 |  | 预拌混凝土 | C15 | m3
20 | 80210561 |  | 预拌混凝土 | C30 | m3