## 表-08 分部分项工程和单价措施项目清单与计价表
分部分项工程和单价措施项目清单与计价表
工程名称：路面 |  |  |  | 标段：末端管理 |  |  |  |  | 第 1 页 共 2 页
序号 | 项目编码 | 项目名称 | 项目特征描述 |  | 计量单位 | 工程量 | 金 额(元)
[7 empty] | 综合单价 | 合 价 |  | 其中
暂估价
透水砖路面
1 | 040203008001 | 块料面层 | 1.透水砖路面 2.60厚100*200彩色透水砖(斜铺) 3.30厚中砂 4.150厚天然砂石或级配砾石 5.素土夯实 |  | m2 | 173.65
2 | 040204004002 | 安砌侧(平、缘）石 | 1.混凝土路缘石强度等级为C30，尺寸100*300*750mm 2.缘石之间采用1:3水泥砂浆勾缝，缝宽5mm, 3.150厚天然砂石或级配砾石 4.详见设计图纸 |  | m | 85.06
分部小计
混凝土路面
1 | 040203007001 | 水泥混凝土 | 1.180厚C25混凝土面层 2.含模板、泵送等 3.详见设计图纸 |  | m2 | 217.06
2 | 040204004001 | 安砌侧(平、缘）石 | 1.混凝土路缘石强度等级为C30，尺寸100*300*750mm 2.缘石之间采用1:3水泥砂浆勾缝，缝宽5mm, 3.详见设计图纸 |  | m | 75.24
3 | 040202004001 | 石灰、粉煤灰、土 | 1.名称 :300厚三七灰土 2.要求:路基应平整地面、碾压密实或夯实，压实系数>0.98 3.详见设计图纸 |  | m2 | 231.75
4 | 040402018001 | 施工缝 | 1.类别:胀缝 2.工艺要求:混凝土纵向长约20m 左右或与不同构筑物街接时须做胀缝 3.详见设计图纸 |  | m | 8.9
本页小计
注：为计取规费等的使用，可在表中增设其中：“定额人工费”。
表—08
分部分项工程和单价措施项目清单与计价表
工程名称：路面 |  |  |  | 标段：末端管理 |  |  |  |  | 第 2 页 共 2 页
序号 | 项目编码 | 项目名称 | 项目特征描述 |  | 计量单位 | 工程量 | 金 额(元)
[7 empty] | 综合单价 | 合 价 |  | 其中
暂估价
5 | 040402018002 | 施工缝 | 1.类别:缩缝 2.工艺要求:混凝土路面纵、横向伸缩缝间距为3-6m,缝宽20-30mm,缝内填沥青胶泥 3.详见设计图纸 |  | m | 64.64
6 | 040402019001 | 柔性防水层 | 1.位置:胀缝和缩缝底 2.材料品种、规格:铺油毡俩层 3.详见设计图纸 |  | m2 | 18.39
分部小计
措施项目
本页小计
合 计
注：为计取规费等的使用，可在表中增设其中：“定额人工费”。
表—08

## 表-11 总价措施项目清单与计价汇总表
总价措施项目清单与计价表
工程名称：路面 |  |  |  | 标段：末端管理 |  |  |  |  | 第 1 页 共 1 页
序号 | 项目编码 | 项目名称 | 计 算 基 础 |  | 费率 (%) | 金 额(元) | 调整费 率(%) | 调整后 金额(元) |  | 备 注
1 | 041109001001 | 安全文明施工费 | 分部分项安全文明施工费+单价措施安全文明施工费
2 | 01 | 其他措施费（费率类）
2.1 | 041109002001 | 夜间施工增加费 | 分部分项其他措施费+单价措施其他措施费
2.2 | 041109003001 | 二次搬运费 | 分部分项其他措施费+单价措施其他措施费
2.3 | 041109004001 | 冬雨季施工增加费 | 分部分项其他措施费+单价措施其他措施费
3 | 02 | 其他（费率类）
合 计
编制人（造价人员）： |  |  |  | 复核人（造价工程师）：
注：1.“计算基础”中安全文明施工费可为“定额基价”、“定额人工费”或“定额人工费+定额机械费”，其他项目可为“定额人工费”或“定额人工费+定额机械费”。 2.按施工方案计算的措施费，若无“计算基础”和“费率”的数值，也可只填“金额”数值，但应在备注栏说明施工方案出处或计算方法。
表-11

## 表-12 其他项目清单与计价汇总表
其他项目清单与计价汇总表
工程名称：路面 |  |  | 标段：末端管理 |  | 第 1 页 共 1 页
序号 | 项 目 名 称 | 金 额(元) |  | 结算金额(元) |  | 备 注
1 | 暂列金额 |  |  |  |  | 明细详见表-12-1
2 | 暂估价
2.1 | 材料（工程设备）暂估价 | — |  |  |  | 明细详见表-12-2
2.2 | 专业工程暂估价 |  |  |  |  | 明细详见表-12-3
3 | 计日工 |  |  |  |  | 明细详见表-12-4
4 | 总承包服务费 |  |  |  |  | 明细详见表-12-5
合 计 | [5 empty] | —
注：材料（工程设备）暂估单价进入清单项目综合单价，此处不汇总。
表—12

## 表-13 规费、税金项目计价表
规费、税金项目计价表
工程名称：路面 |  |  | 标段：末端管理 |  |  | 第 1 页 共 1 页
序号 | 项 目 名 称 | 计 算 基 础 |  | 计算基数 | 计算费率 (%) |  | 金 额(元)
1 | 规费 | 定额规费+工程排污费+其他
1.1 | 定额规费 | 分部分项规费+单价措施规费
1.2 | 工程排污费
1.3 | 其他
2 | 增值税 | 不含税工程造价合计
合 计
编制人（造价人员）： |  |  | 复核人（造价工程师）：
表—13

## 表-14 主要材料价格表
主要材料价格表
工程名称： |  | 路面 | [5 empty] | 第 1 页 共 1 页
序号 | 材料编码 |  | 材料名称 | 规格、型号 等特殊要求 | 单位 | 数 量 | 单 价 |  | 合 价
1 | 03130709 |  | 金刚石锯片 |  | 片
2 | 03210593 |  | 铁件 | 综合 | kg
3 | 04030147 |  | 砂子中砂 |  | m3
4 | 04050135 |  | 砾石 | 40 | m3
5 | 04050173 |  | 碎石 | 综合 | m3
6 | 04090213 |  | 生石灰 |  | t
7 | 05030143 |  | 木板 | δ20 | m3
8 | 13310161 |  | 石油沥青 | 60~100# | t
9 | 13330141 |  | 石油沥青油毡 | 350# | m2
10 | 13350213 |  | 塑料油膏 |  | kg
11 | 14350309 |  | 脱模剂 |  | kg
12 | 34110103 |  | 电 |  | kW·h
13 | 34110117 |  | 水 |  | m3
14 | 35010146 |  | 钢模板 |  | kg
15 | 36070111@1 |  | 混凝土立缘石 | 100*300*750 | m
16 | 36090116@1 |  | 60厚100*200彩色透水砖(斜铺) |  | m2
17 | 80030116 |  | 石灰砂浆 | 1:3 | m3
18 | 80210559 |  | 预拌混凝土 | C25 | m3
19 | 80010541 |  | 预拌抹灰砂浆 | (干拌) DP M20 | m3
20 | 80010747 |  | 预拌地面砂浆 | (干拌) DS M15 | m3