## Sheet1
2025年防汛物资采购清单
序号 | 物资名称 | 规格型号 | 单位 | 采购数量
1 | 发电机组10KW | 额定电压：220V /380V 最大功率：10000W 额定功率：9.5KVA 功率因素：0.8 额定频率：50HZ 启动方式：手拉启动/电瓶钥匙启动 燃油类型：柴油 | 台 | 3
2 | 发电机组50KW | 50千瓦机组采用水冷式柴油机动力，燃油方式：柴油，启动方式：电启动，电机功率50千瓦，三相四线输出方式，额定电压400伏， | 台 | 1
3 | 铜电缆 | 型号：YJV铜电缆3*16+1，国标铜线，每卷100m。电缆线采用纯铜材料，外部绝缘材料优质橡胶绝缘，具有良好的导电性和绝缘性能，耐高温。 | 米 | 150
4 | 防汛机电设备保养 | 对现存的发电机、水泵、油锯、移动灯车等进行日常保养 | 次 | 1
5 | 救生绳 | 直径：8mm,材质：高强度纤维，聚酯尼龙。长度30m,颜色：高可见色，橙色。破断强度;≧18KN,工作负荷：通常为1/5-1/10破断强度（约1.8-3.6KN),延伸率：静力绳：≦5%，动力绳：≧15%，冲击率：≦6KN,耐温范围：-30℃_+80℃，具有防水性，抗耐磨 | 条 | 30
6 | 高筒雨鞋（防触电） | 6KV绝缘雨靴，采用天然橡胶材料，具有良好的绝缘性，隔水性。绝缘橡胶大底，具有绝缘，耐磨防滑。里布采用透气棉布内里，穿着舒适，脚后跟防滑凹凸设计，出行安全。高度38cm,防溅水设计，上部带有反光条。 | 件 | 40
7 | 水裤（防触电、耐腐蚀） | 材质PVC防水涂层80丝，内置针织里布，高弹性，抗撕裂，双层防水面料厚度在0.5-1.5mm，裤子和靴子耐高温，无缝连接加厚全新料靴子，加宽背带可调节。裤长约1.2m至胸部，带背带，可深水作业。 | 卷 | 20
8 | 安全警示带 | 带体材质：高密度聚乙烯编织，加厚双层设计。手提柄：硬质塑料（ABS),防滑纹理。宽度50mm,长度50m.颜色：红色反光条。抗拉强度：≥500N,延伸率：≤50%，耐候性：-20℃-+70℃不脆化变形，带体厚度约0.8mm,手柄旋转设计，带卡扣或挂钩 | 卷 | 20
9 | 铅丝笼 | 规格：长2米*宽1米*高1米，连续展开后面积6个面，10平方，材质热镀锌。主要参数：1.编织结构：五绞五拧 2.网丝直径mm:2.6±0.1 3.边丝直径（mm):3.4±0.1 4.网孔尺寸（mm):100*120(±5%) 5.网丝抗拉强度：350-550Mpa,边丝抗拉强度;350-500 6.网丝伸长率：≥12，边丝伸长率：≥12，镀锌层要求：镀锌层的结合牢固性必须符合国家标准。 | 套 | 100
10 | 防汛雨衣（背面印制“许昌水利”字样） | 分体套装，加厚涤纶耐磨防水双层加里套装，外层采用聚酯纤维面料，防水指数达到5000mmH2O或更高，透气指数可以达到7720g/m2/24HRS.大帽檐。帽子可收纳衣领之中，不渗水，不易老化，不易开裂，经久耐用，前胸后背都有荧光反光条，保障夜间安全。 | 件 | 120
11 | 防汛背心（背面印制“许昌水利”字样） | 产品名称：网格布反光背心 产品面料：网格布 产品尺码：均码 面料指数：舒适 厚度指数：适中 耐磨指数：强 反光指数：强 | 件 | 110
12 | 市水利物资防汛仓库搬迁 | 市水利物资防汛仓库的所有物资及设备搬迁移库，并按照要求进行归类整理摆放，仓库分隔标线划线及标识牌等。 | 次 | 1
13 | 多层仓库货架 | 规格200*60*200mm,承载500KG，4层置物 | 组 | 25
14 | 防汛物资防潮塑料卡板 | 规格：1000*1200*150mm，静载：4000KG,动载800KG。 | 块 | 150
15 | JYWQ型自动搅匀排污泵 | 规格：定额频率：50HZ，额定功率：3W，排出口径：65mm.扬程:25米，绝缘等级：F，同步转速：3000min.相数：3，额定电压：360 | 台 | 10
16 | 防汛抢险技术手册 |  | 本 | 20